## classic2gameport
Id	Designator	Package	Quantity	Designation	Supplier and ref
1	REF**	G026	1	G026	GEH KS 28
2	U2,U1	SOIC-14_3.9x8.7mm_P1.27mm	2	74HC14	74HCT 14D NXP
3	R14,R13,R12,R11,R8,R7,R6,R5	R_0805_2012Metric_Pad1.15x1.40mm_HandSolder	8	49k9	RND 0805 1 49,9K
4	R10,R9,R4,R3	R_0805_2012Metric_Pad1.15x1.40mm_HandSolder	4	1kR	RND 0805 1 1,0K
5	Q4,Q3,Q2,Q1,Q8,Q7,Q6,Q5	SOT-23_Handsoldering	8	Q_PMOS_GSD	FDV 304P
6	J4,J1	Molex_KK-254_AE-6410-04A_1x04_P2.54mm_Vertical	2	Conn_01x04	RND 205-00673
7	C7,C6,C5,C2,C1	C_0805_2012Metric_Pad1.15x1.40mm_HandSolder	5	100nF	KEM X7R0805 100N
8	U4	LQFP-32_7x7mm_P0.8mm	1	STM32F030K6Tx	ebay
9	J3	DSUB-15_Male_Horizontal_P2.77x2.84mm_EdgePinOffset4.94mm_Housed_MountingHolesOffset7.48mm	1	DB15_Male	RND 205-00771
10	J2	PinHeader_2x05_P1.27mm_Vertical	1	Conn_02x05_Odd_Even	Farnell: 2308450
11	U3	SOT-23	1	LM3480-3.3	TS 78L03 CX
12	R2	R_0805_2012Metric_Pad1.15x1.40mm_HandSolder	1	470R	RND 1550805 BX
13	R1	R_0805_2012Metric_Pad1.15x1.40mm_HandSolder	1	10k	RND 1550805 DN
14	D1	LED_1206_3216Metric	1	LED	KBT KP-3216SURC
15	C4	C_0805_2012Metric_Pad1.15x1.40mm_HandSolder	1	4.7µF	KEM X5R0805 4,7U
16	C3	C_0805_2012Metric_Pad1.15x1.40mm_HandSolder	1	1µF	X7R-G0805 1,0/25