## classic2gameport
Id	Designator	Package	Quantity	Designation	Supplier and ref	Digikey
1	REF**	G026	1	G026	Reichelt: GEH KS 28
2	U3	LQFP-32_7x7mm_P0.8mm	1	STM32G071KxT	Farnell: 2980897	497-18355-ND
3	C10,C7,C6,C3,C2,C1	C_0805_2012Metric_Pad1.15x1.40mm_HandSolder	6	100nF	Farnell: 2320839	399-8000-1-ND
4	C9,C5	C_0805_2012Metric_Pad1.15x1.40mm_HandSolder	2	4.7µF	Farnell: 2906811	399-C0805C475K3RACAUTOCT-ND
5	U5	SOT-23	1	LM3480-3.3	Farnell: 3122097	LM3480IM3X-3.3/NOPBCT-ND
6	U2,U1	SOIC-14_3.9x8.7mm_P1.27mm	2	74HC14	Farnell: 3120226	296-14548-1-ND
7	R14,R13,R12,R11,R8,R7,R4,R3	R_0805_2012Metric_Pad1.15x1.40mm_HandSolder	8	100kR	Farnell: 2447551	311-100KCRCT-ND
8	R9	R_0805_2012Metric_Pad1.15x1.40mm_HandSolder	1	470R	Farnell: 2447662	A129745CT-ND
9	R6,R5,R2,R1	R_0805_2012Metric_Pad1.15x1.40mm_HandSolder	4	1kR	Farnell: 2447587	311-1.0KARCT-ND
10	Q12,Q11,Q10,Q9,Q8,Q7,Q6,Q5,Q4,Q3,Q2,Q1	SOT-23_Handsoldering	12	Q_PMOS_GSD	Farnell: 9103511	IRLML5203TRPBFCT-ND
11	J4	DSUB-15_Male_Horizontal_P2.77x2.84mm_EdgePinOffset4.94mm_Housed_MountingHolesOffset7.48mm	1	DB15_Male	Reichelt: RND 205-00772	732-618015211721-ND
12	J3	PinHeader_2x05_P1.27mm_Vertical	1	Conn_02x05_Odd_Even	Farnell: 2308450	1175-1733-ND
13	J2,J1	Molex_KK-254_AE-6410-04A_1x04_P2.54mm_Vertical	2	Conn_01x04	Reichelt: RND 205-00664 + Reichelt: RND 205-00696 + Reichelt: RND 205-00673	WM4202-ND
14	D1	LED_1206_3216Metric	1	LED	Reichelt: KBT KP-3216SURC	754-APTL3216SURCK-01CT-ND
15	C4	C_0805_2012Metric_Pad1.15x1.40mm_HandSolder	1	1µF	Farnell: 1637035	399-8004-1-ND